## Foglio1
Aedes.SAV, vers. 2019-2020: UTILITY PER LA DEFINIZIONE DEI CARICHI ORIZZONTALI DOVUTI ALLA SPINTA PASSIVA
lunghezze in m |  |  | coefficiente di spinta passiva k,p = |  |  |  | 1
peso (kN/m^3) = | 19 |  | altezza sottofondo hs (sopra rinfianco) = |  |  |  | 1.5 | profondità volta = | 2.4
Conci | X (m) | b (Dim) (m) | h (m) | h + hs | alfa° | Peso (kN) | Spinta passiva (kN/m)
22-23 | 0.8 | 0.6 | 0.2 | 1.7 | 15 | 77.52 | 20.7714
24-25 | 1.4 | 0.57 | 0.35 | 1.85 | 24 | 84.36 | 37.5595
26-27 | 1.97 | 0.54 | 0.7 | 2.2 | 32 | 100.32 | 62.6869
28-29-30 | 2.51 | 0.68 | 1.15 | 2.65 | 43 | 120.84 | 112.6851
31-32-33 | 3.19 | 0.53 | 1.85 | 3.35 | 55 | 152.76 | 218.1639
Valori in input nella CCE di SAV contenente i carichi orizzontali generati dalla spinta passiva
caratterizzata dai seguenti dati:
Carico lineare lungo X
Dim: è il valore sopra riportato (indicato anche con: b)
X=posizione del carico lineare, valore sopra riportato; Y=0 (carico lungo X, nel piano dell'arco)
qz=0
qx=spinta passiva (kN/m)
(in SAV le lunghezze sono espresse in cm)
Coefficiente di combinazione = 0.9 (specificato nelle CCC, combinazioni di condizioni di carico elementari)
Il coefficiente di combinazione 0.9 si può utilizzare considerando che la spinta passiva è a favore di stabilità
h viene rilevata graficamente tramite il comando Distanza
Anche Dim si rileva graficamente
hs è l'altezza del sottofondo in input
alfa° viene rilevato graficamente, anch'esso tramite il comando Distanza
Il peso in kN/m^3 si riferisce al peso del rinfianco
ed è in input (Dati Struttura, scheda Contorno), così come hs.
Nell'esempio, rinfianco e sottofondo si riferiscono al medesimo materiale
e la spinta passiva corrisponde al peso della colonna verticale di rinfianco+sottofondo
La profondità della volta è un dato in input (Dati Struttura, scheda Volta)
Il coefficiente di spinta passiva Kp non è un dato in input in SAV 2019-2020
ma viene utilizzato in questo foglio per aggiornare i carichi lineari delle spinte da inserire nella CCE